## Befehlsliste
Stages
| opcode | [11 empty] | Fetch | Decode | Execute | WriteBack
| dec | hex | µCode | ALU Cmd |  | Befehlsname | Mnemonic | In ALU | Implementiert | Bemerkung | Pflicht
ALU | 0 | 0 | 0 | 0 |  |  | ADD | Ja |  | R4 = R1 + R2 | X
| 1 | 1 | 4 | 1 |  |  | ADD3 |  |  | R4 = R1 + R2 + R3
| 2 | 2 | 8 | 2 |  |  | ADC |  |  | R4 = R1+ R2 + CF | x
| 3 | 3 | C | 3 |  |  | SUB | Ja |  | R4 = R1 - R2 | X
| 4 | 4 | 10 | 4 |  |  | SUBC |  |  | R4 = R1 – R2 – CF | x
| 5 | 5 | 14 | 5 |  |  | INC |  |  | R2 = R2 + 1
| 6 | 6 | 18 | 6 |  |  | DEC |  |  | R2 = R2 -1
| 7 | 7 | 1C | 7 |  |  | MUL |  |  | R4 = R1 * R2 | 8bit * 8bit
| 8 | 8 | 20 | 8 |  |  | TST |  |  | Flag = R1 - R2 | x
| 9 | 9 | 24 | 9 |  |  | AND |  |  | R4 = R1 & R2 | x
| 10 | A | 28 | A |  |  | OR |  |  | R4 = R1 ¦ R2 | x
| 11 | B | 2C | B |  |  | NOT |  |  | R4 = ~R2 | x
| 12 | C | 30 | C |  |  | NEG |  |  | R4 = R2 * -1
| 13 | D | 34 | D |  |  | XOR |  |  | R4 = R1 ^ R2
| 14 | E | 38 | E |  |  | XNOR |  |  | R4 = !(R1 ^ R2)
| 15 | F | 3C | F |  |  | SHL |  |  | R4 = R1 << R2
| 16 | 10 | 40 | 10 |  |  | SHR |  |  | R4 = R1 >> R2
| 17 | 11 | 44 | 11
| 18 | 12 | 48 | 12
| 19 | 13 | 4C | 13
| 20 | 14 | 50 | 14
| 21 | 15 | 54 | 15
| 22 | 16 | 58 | 16
| 23 | 17 | 5C | 17
| 24 | 18 | 60 | 18
| 25 | 19 | 64 | 19
| 26 | 1A | 68 | 1A
| 27 | 1B | 6C | 1B
| 28 | 1C | 70 | 1C
| 29 | 1D | 74 | 1D
| 30 | 1E | 78 | 1E
Last ALU I | 31 | 1F | 7C | 1F
| 32 | 20 | 80 | 0
| 33 | 21 | 84 | 1
| 34 | 22 | 88 | 2
| 35 | 23 | 8C | 3
| 36 | 24 | 90 | 4
| 37 | 25 | 94 | 5
| 38 | 26 | 98 | 6
| 39 | 27 | 9C | 7
| 40 | 28 | A0 | 8
| 41 | 29 | A4 | 9
| 42 | 2A | A8 | A
| 43 | 2B | AC | B
| 44 | 2C | B0 | C
| 45 | 2D | B4 | D
| 46 | 2E | B8 | E
| 47 | 2F | BC | F
| 48 | 30 | C0 | 10
| 59 | 3B | EC | 1B
| 50 | 32 | C8 | 12
| 51 | 33 | CC | 13
| 52 | 34 | D0 | 14
| 53 | 35 | D4 | 15
| 54 | 36 | D8 | 16
| 55 | 37 | DC | 17
| 56 | 38 | E0 | 18
| 57 | 39 | E4 | 19
| 58 | 3A | E8 | 1A
| 59 | 3B | EC | 1B
| 60 | 3C | F0 | 1C
| 61 | 3D | F4 | 1D
| 62 | 3E | F8 | 1E
| 63 | 3F | FC | 1F
Transport | 64 | 40 | 100 | 0
| 65 | 41 | 104 | 1
| 66 | 42 | 108 | 2
| 67 | 43 | 10C | 3
| 68 | 44 | 110 | 4
| 69 | 45 | 114 | 5
| 70 | 46 | 118 | 6
| 71 | 47 | 11C | 7
| 72 | 48 | 120 | 8 |  | move | MOV |  | Ja | R3 = R1 | x
| 73 | 49 | 124 | 9
| 74 | 4A | 128 | A
| 75 | 4B | 12C | B
| 76 | 4C | 130 | C
| 77 | 4D | 134 | D
| 78 | 4E | 138 | E
| 79 | 4F | 13C | F
Programmfluss | 80 | 50 | 140 | 10 |  | jump | JMP |  | Ja | absolut | x
| 81 | 51 | 144 | 11 |  | jump if zero | JZ |  |  | jump if ZeroFlag | x
| 82 | 52 | 148 | 12 | Flag C |  | JNZ |  |  |  | x
| 83 | 53 | 14C | 13 |  | jump less | JC |  |  |  | x
| 84 | 54 | 150 | 14 |  |  | JNC |  |  |  | x
| 85 | 55 | 154 | 15
Programmfluss | 86 | 56 | 158 | 16
| 87 | 57 | 15C | 17
| 88 | 58 | 160 | 18 |  | jump relative | JRCON |  | Ja | PC = PC + Const; Const 12Bit signed | x
| 89 | 59 | 164 | 19 |  | jump if zero | JZR |  |  | if(Z)PC=PC+off ; off ganze Zahl | x | Relative Jump +/- 11 Bit
| 90 | 5A | 168 | 1A | Flag C |  | JNZR |  |  |  | x
| 91 | 5B | 16C | 1B |  | jump less | JCR |  |  | if(C)PC=PC+dest | x
| 92 | 5C | 170 | 1C |  |  | JNCR |  |  |  | x
| 93 | 5D | 174 | 1D
| 94 | 5E | 178 | 1E
| 95 | 5F | 17C | 1F
| 96 | 60 | 180 | 0
| 97 | 61 | 184 | 1
| 98 | 62 | 188 | 2
| 99 | 63 | 18C | 3
| 100 | 64 | 190 | 4
| 101 | 65 | 194 | 5 |  |  | PC_Enable
| 102 | 66 | 198 | 6
| 103 | 67 | 19C | 7
| 104 | 68 | 1A0 | 8 |  | Store RAM | ST R2, R1 |  |  | [R2]=R1 | x
| 105 | 69 | 1A4 | 9 |  | Load RAM | LD |  |  | R3 = [R2] | x
8 | 106 | 6A | 1A8 | A
| 107 | 6B | 1AC | B
| 108 | 6C | 1B0 | C |  |  | NOP |  |  |  | x
| 109 | 6D | 1B4 | D
| 110 | 6E | 1B8 | E
| 111 | 6F | 1BC | F
| 112 | 70 | 1C0 | 10
| 113 | 71 | 1C4 | 11
| 114 | 72 | 1C8 | 12
| 115 | 73 | 1CC | 13
| 116 | 74 | 1D0 | 14
| 117 | 75 | 1D4 | 15
| 118 | 76 | 1D8 | 16
| 119 | 77 | 1DC | 17
| 120 | 78 | 1 | 18
| 121 | 79 | 10000 | 19
| 122 | 7A | 100000000 | 1A
| 123 | 7B | 1EC | 1B
| 124 | 7C | 1F0 | 1C
| 125 | 7D | 1F4 | 1D
| 126 | 7E | 1F8 | 1E |  |  | DBG |  | Ja | Debug | x
| 127 | 7F | 1FC | 1F |  |  | HLT |  | Ja | CPU anhalten (Implemented Bit nicht setzen) | x
| 128 | 80 | 200 | 0 |  | Load Constant | LDCON |  | Ja | R3 = CONST | x

## Ablauf
CPU_Zyklus
| hex | µCode | ALU Cmd |  | Befehlsname | Mnemonic | Implementiert | Bemerkung | Pflicht | Fetch | Decode | Execute | Write back
ALU | 0 | 0 | 0 |  |  | ADD |  | R4 = R1 + R2 | X
| 1 | 4 | 1 |  |  | ADD |  | R4 = R1 + R2 + R3
| 2 | 8 | 2 |  |  | ADC |  | R4 = R1+ R2 + CF
| 3 | C | 3 |  |  | SUB |  | R4 = R1 - R2 | X
| 4 | 10 | 4 |  |  | SUBC |  | R4 = R1 – R2 – CF
| 5 | 14 | 5 |  |  | INC |  | R2 = R2 + 1
| 6 | 18 | 6 |  |  | DEC |  | R2 = R2 -1
| 7 | 1C | 7 |  |  | MUL |  | R4 = R1 * R2 | 8bit * 8bit
| 8 | 20 | 8 |  |  | TST |  | Flag = R1 - R2
| 9 | 24 | 9 |  |  | AND |  | R4 = R1 & R2
| A | 28 | A |  |  | OR |  | R4 = R1 ¦ R2
| B | 2C | B |  |  | NOT |  | R4 = ~R2
| C | 30 | C |  |  | NEG |  | R4 = R2 * -1
| D | 34 | D |  |  | XOR |  | R4 = R1 ^ R2
| E | 38 | E |  |  | XNOR |  | R4 = !(R1 ^ R2)
| F | 3C | F |  |  | SHL |  | R4 = R1 << R2
| 10 | 40 | 10 |  |  | SHR |  | R4 = R1 >> R2
| 11 | 44 | 11
| 12 | 48 | 12
| 13 | 4C | 13
| 14 | 50 | 14
| 15 | 54 | 15
| 16 | 58 | 16
| 17 | 5C | 17
| 18 | 60 | 18
| 19 | 64 | 19
| 1A | 68 | 1A
| 1B | 6C | 1B
| 1C | 70 | 1C
| 1D | 74 | 1D
| 1E | 78 | 1E
Last ALU I | 1F | 7C | 1F
| 20 | 80 | 0
| 21 | 84 | 1
| 22 | 88 | 2
| 23 | 8C | 3
| 24 | 90 | 4
| 25 | 94 | 5
| 26 | 98 | 6
| 27 | 9C | 7
| 28 | A0 | 8
| 29 | A4 | 9
| 2A | A8 | A
| 2B | AC | B
| 2C | B0 | C
| 2D | B4 | D
| 2E | B8 | E
| 2F | BC | F
| 30 | C0 | 10
| 3B | EC | 1B
| 32 | C8 | 12
| 33 | CC | 13
| 34 | D0 | 14
| 35 | D4 | 15
| 36 | D8 | 16
| 37 | DC | 17
| 38 | E0 | 18
| 39 | E4 | 19
| 3A | E8 | 1A
| 3B | EC | 1B
| 3C | F0 | 1C
| 3D | F4 | 1D
| 3E | F8 | 1E
| 3F | FC | 1F
Transport | 40 | 100 | 0 |  | jump | JMP | Ja | absolut | *
| 41 | 104 | 1
| 42 | 108 | 2 | [5 empty] | *
| 43 | 10C | 3 | [5 empty] | *
| 44 | 110 | 4 | [5 empty] | *
| 45 | 114 | 5 | [5 empty] | *
| 46 | 118 | 6 | [5 empty] | *
| 47 | 11C | 7 | [5 empty] | *
| 48 | 120 | 8 |  | move | MOV | Ja | R3 = R1 | *
| 49 | 124 | 9
| 4A | 128 | A
| 4B | 12C | B
| 4C | 130 | C
| 4D | 134 | D
| 4E | 138 | E
| 4F | 13C | F
Programmfluss | 50 | 140 | 10 |  | jump if zero | JZ |  | jump if ZeroFlag | * | use Flags, Zero, implemented
| 51 | 144 | 11 |  |  | JNZ |  |  | *
| 52 | 148 | 12 | Flag C | jump less | JC |  |  | *
| 53 | 14C | 13 |  |  | JNC |  |  | *
| 54 | 150 | 14
| 55 | 154 | 15
Programmfluss | 56 | 158 | 16
| 57 | 15C | 17
| 58 | 160 | 18 |  | jump if zero | JZR |  | if(Z)PC=PC+off ; off ganze Zahl |  | Relative Jump +/- 11 Bit
| 59 | 164 | 19 |  |  | JNZR
| 5A | 168 | 1A | Flag C | jump less | JCR |  | if(C)PC=PC+dest
| 5B | 16C | 1B |  |  | JNCR
| 5C | 170 | 1C
| 5D | 174 | 1D
| 5E | 178 | 1E | [5 empty] | *
| 5F | 17C | 1F
| 60 | 180 | 0 |  | jump relative | JRCON | Ja | PC = PC + Const; Const 12Bit signed | *
| 61 | 184 | 1
| 62 | 188 | 2
| 63 | 18C | 3 |  |  |  | PRG_MEM
| 64 | 190 | 4
| 65 | 194 | 5 |  |  | PC_Enable
| 66 | 198 | 6
| 67 | 19C | 7
| 68 | 1A0 | 8 |  | Store RAM | ST |  | [R2]=R1 | *
| 69 | 1A4 | 9 |  | Load RAM | LD |  | R3 = [R2] | *
| 6A | 1A8 | A |  | Load Pgm | LDPL |  | R3 = [R1] | *
| 6B | 1AC | B |  |  | LDPH |  | R3 = [R1] | *
| 6C | 1B0 | C |  |  | NOP
| 6D | 1B4 | D
| 6E | 1B8 | E
| 6F | 1BC | F
| 70 | 1C0 | 10 | [5 empty] | *
| 71 | 1C4 | 11 | [5 empty] | *
| 72 | 1C8 | 12
| 73 | 1CC | 13
| 74 | 1D0 | 14
| 75 | 1D4 | 15 | [5 empty] | *
| 76 | 1D8 | 16
| 77 | 1DC | 17
| 78 | 1 | 18 | [5 empty] | *
| 79 | 10000 | 19 | [5 empty] | *
| 7A | 100000000 | 1A
| 7B | 1EC | 1B
| 7C | 1F0 | 1C | [5 empty] | *
| 7D | 1F4 | 1D
| 7E | 1F8 | 1E | [5 empty] | *
| 7F | 1FC | 1F |  |  | HLT | Ja | CPU anhalten (Implemented Bit nicht setzen) | *
| 80 | 200 | 0 |  | Load Constant | LDCON | Ja | R3 = CONST

## instruction set layout
instruction set layout
ALU instruction | [11 empty] | Opcode
Result |  |  | Op2 |  |  | Op1 |  |  | Op0 | [5 empty] | ALU Command
Normal Instruction
Result |  |  | Op2 |  |  | Op1 |  |  | Op0 |  |  | Opcode
1 | 1 | 1 | 0 | 0 | 0 | 0 | 0 | 0 | 1 | 1 | 1 | 0 | 0 | 0 | 0 | 0 | 1 | 0 | 1
LDC Instruction
Konstante obere 12 bit | [11 empty] | Opbit | Result Addresse |  |  | Konstante untere 4 bit
Jump Relative Instruction | [11 empty] | Opcode
12bit signed Konstante | [14 empty] | ALU Command